## Steps 1.2-1.4
V+ (VCC) | V- (VE) | V(Q1C) (Volt) | V(Q1B) (Volt) | VCE (Volt) | VBEon (Volt) | RC (ohm) | RB (ohm) | IC (A) | IB (A) | b = IC/IB | ¦VA¦ (V) | ro=VA/IC | gm = IC/25mV | rp = 25mV/IB
0.5 | -5 | -0.058053 | -4.3063 | 4.9419 | 0.69367 | 100 | 100000 | 0.0055805 | 4.3063e-05 | 129.5889 | 933.3333 | 167248.2034 | 0.22322 | 580.5404 | y=mx+b | implies | x=(y-b)/m
1 | -5 | 0.44165 | -4.3063 | 5.4416 | 0.69367 | 100 | 100000 | 0.0055835 | 4.3063e-05 | 129.6585 |  | 167158.432 | 0.22334 | 580.5404 | when | y = 0 | x=-b/m
1.5 | -5 | 0.94135 | -4.3063 | 5.9413 | 0.69367 | 100 | 100000 | 0.0055865 | 4.3063e-05 | 129.7281 |  | 167068.757 | 0.22346 | 580.5404
2 | -5 | 1.441 | -4.3063 | 6.441 | 0.69367 | 100 | 100000 | 0.0055895 | 4.3063e-05 | 129.7977 |  | 166979.1781 | 0.22358 | 580.5404 | m | b | x-intercept
2.5 | -5 | 1.9407 | -4.3063 | 6.9407 | 0.69367 | 100 | 100000 | 0.0055925 | 4.3063e-05 | 129.8673 |  | 166889.6952 | 0.2237 | 580.5404 | 6e-06 | 0.0056 | 933.3333
3 | -5 | 2.4404 | -4.3063 | 7.4404 | 0.69367 | 100 | 100000 | 0.0055955 | 4.3063e-05 | 129.9369 |  | 166800.3081 | 0.22382 | 580.5404 |  |  | #DIV/0!
3.5 | -5 | 2.9401 | -4.3063 | 7.9401 | 0.69367 | 100 | 100000 | 0.0055985 | 4.3063e-05 | 130.0065 |  | 166711.0167 | 0.22394 | 580.5404 |  |  | #DIV/0!
4 | -5 | 3.4398 | -4.3063 | 8.4398 | 0.69367 | 100 | 100000 | 0.0056015 | 4.3063e-05 | 130.0761 |  | 166621.8208 | 0.22406 | 580.5404 |  |  | #DIV/0!
4.5 | -5 | 3.9395 | -4.3063 | 8.9395 | 0.69367 | 100 | 100000 | 0.0056045 | 4.3063e-05 | 130.1457 |  | 166532.7203 | 0.22418 | 580.5404 |  |  | #DIV/0!
5 | -5 | 4.4392 | -4.3063 | 9.4392 | 0.69367 | 100 | 100000 | 0.0056075 | 4.3063e-05 | 130.2152 |  | 166443.715 | 0.2243 | 580.5404 |  |  | #DIV/0!
0.5 | -4.5 | 0.0027909 | -3.8116 | 4.5028 | 0.68838 | 100 | 100000 | 0.0049721 | 3.8116e-05 | 130.4457 | 980 | 197100.1694 | 0.19888 | 655.8895 |  |  | #DIV/0!
1 | -4.5 | 0.50252 | -3.8116 | 5.0025 | 0.68838 | 100 | 100000 | 0.0049748 | 3.8116e-05 | 130.5158 |  | 196994.3823 | 0.19899 | 655.8895 | 5e-06 | 0.0049 | 980
1.5 | -4.5 | 1.0023 | -3.8116 | 5.5023 | 0.68838 | 100 | 100000 | 0.0049774 | 3.8116e-05 | 130.5858 |  | 196888.7084 | 0.1991 | 655.8895 |  |  | #DIV/0!
2 | -4.5 | 1.502 | -3.8116 | 6.002 | 0.68838 | 100 | 100000 | 0.0049801 | 3.8116e-05 | 130.6559 |  | 196783.1477 | 0.1992 | 655.8895 |  |  | #DIV/0!
2.5 | -4.5 | 2.0017 | -3.8116 | 6.5017 | 0.68838 | 100 | 100000 | 0.0049828 | 3.8116e-05 | 130.7259 |  | 196677.6998 | 0.19931 | 655.8895 |  |  | #DIV/0!
3 | -4.5 | 2.5015 | -3.8116 | 7.0015 | 0.68838 | 100 | 100000 | 0.0049854 | 3.8116e-05 | 130.796 |  | 196572.3645 | 0.19942 | 655.8895 |  |  | #DIV/0!
3.5 | -4.5 | 3.0012 | -3.8116 | 7.5012 | 0.68838 | 100 | 100000 | 0.0049881 | 3.8116e-05 | 130.866 |  | 196467.1419 | 0.19952 | 655.8895 |  |  | #DIV/0!
4 | -4.5 | 3.5009 | -3.8116 | 8.0009 | 0.68838 | 100 | 100000 | 0.0049908 | 3.8116e-05 | 130.9361 |  | 196362.0315 | 0.19963 | 655.8895 |  |  | #DIV/0!
4.5 | -4.5 | 4.0007 | -3.8116 | 8.5007 | 0.68838 | 100 | 100000 | 0.0049935 | 3.8116e-05 | 131.0061 |  | 196257.0331 | 0.19974 | 655.8895 |  |  | #DIV/0!
5 | -4.5 | 4.5004 | -3.8116 | 9.0004 | 0.68838 | 100 | 100000 | 0.0049961 | 3.8116e-05 | 131.0762 |  | 196152.147 | 0.19984 | 655.8895 |  |  | #DIV/0!
0.5 | -4 | 0.065213 | -3.3177 | 4.0652 | 0.68233 | 100 | 100000 | 0.0043479 | 3.3177e-05 | 131.0519 | 860 | 197798.1701 | 0.17391 | 753.5412 | 5e-06 | 0.0043 | 860
1 | -4 | 0.56498 | -3.3177 | 4.565 | 0.68233 | 100 | 100000 | 0.0043502 | 3.3177e-05 | 131.1222 |  | 197692.0261 | 0.17401 | 753.5412 |  |  | #DIV/0!
1.5 | -4 | 1.0647 | -3.3177 | 5.0647 | 0.68233 | 100 | 100000 | 0.0043525 | 3.3177e-05 | 131.1926 |  | 197585.994 | 0.1741 | 753.5412 |  |  | #DIV/0!
2 | -4 | 1.5645 | -3.3177 | 5.5645 | 0.68233 | 100 | 100000 | 0.0043549 | 3.3177e-05 | 131.263 |  | 197480.073 | 0.17419 | 753.5412 |  |  | #DIV/0!
2.5 | -4 | 2.0643 | -3.3177 | 6.0643 | 0.68233 | 100 | 100000 | 0.0043572 | 3.3177e-05 | 131.3333 |  | 197374.2641 | 0.17429 | 753.5412 |  |  | #DIV/0!
3 | -4 | 2.564 | -3.3177 | 6.564 | 0.68233 | 100 | 100000 | 0.0043595 | 3.3177e-05 | 131.4037 |  | 197268.5658 | 0.17438 | 753.5412 |  |  | #DIV/0!
3.5 | -4 | 3.0638 | -3.3177 | 7.0638 | 0.68233 | 100 | 100000 | 0.0043619 | 3.3177e-05 | 131.474 |  | 197163.005 | 0.17447 | 753.5412 |  |  | #DIV/0!
4 | -4 | 3.5636 | -3.3177 | 7.5636 | 0.68233 | 100 | 100000 | 0.0043642 | 3.3177e-05 | 131.5444 |  | 197057.5233 | 0.17457 | 753.5412 |  |  | #DIV/0!
4.5 | -4 | 4.0633 | -3.3177 | 8.0633 | 0.68233 | 100 | 100000 | 0.0043665 | 3.3177e-05 | 131.6148 |  | 196952.1882 | 0.17466 | 753.5412 |  |  | #DIV/0!
5 | -4 | 4.5631 | -3.3177 | 8.5631 | 0.68233 | 100 | 100000 | 0.0043689 | 3.3177e-05 | 131.6851 |  | 196846.9324 | 0.17476 | 753.5412 |  |  | #DIV/0!
0.5 | -3.5 | 0.12925 | -2.8247 | 3.6293 | 0.67526 | 100 | 100000 | 0.0037075 | 2.8247e-05 | 131.2498 | 925 | 249496.5907 | 0.1483 | 885.0371 |  |  | #DIV/0!
1 | -3.5 | 0.62905 | -2.8247 | 4.1291 | 0.67526 | 100 | 100000 | 0.0037095 | 2.8247e-05 | 131.3202 |  | 249362.7495 | 0.14838 | 885.0371 | 4e-06 | 0.0037 | 925
1.5 | -3.5 | 1.1289 | -2.8247 | 4.6289 | 0.67526 | 100 | 100000 | 0.0037114 | 2.8247e-05 | 131.3907 |  | 249229.0315 | 0.14846 | 885.0371 |  |  | #DIV/0!
2 | -3.5 | 1.6287 | -2.8247 | 5.1287 | 0.67526 | 100 | 100000 | 0.0037134 | 2.8247e-05 | 131.4611 |  | 249095.4771 | 0.14854 | 885.0371 |  |  | #DIV/0!
2.5 | -3.5 | 2.1285 | -2.8247 | 5.6285 | 0.67526 | 100 | 100000 | 0.0037154 | 2.8247e-05 | 131.5316 |  | 248962.0449 | 0.14862 | 885.0371 |  |  | #DIV/0!
3 | -3.5 | 2.6283 | -2.8247 | 6.1283 | 0.67526 | 100 | 100000 | 0.0037174 | 2.8247e-05 | 131.602 |  | 248828.7764 | 0.1487 | 885.0371 |  |  | #DIV/0!
3.5 | -3.5 | 3.1281 | -2.8247 | 6.6281 | 0.67526 | 100 | 100000 | 0.0037194 | 2.8247e-05 | 131.6725 |  | 248695.6304 | 0.14878 | 885.0371 |  |  | #DIV/0!
4 | -3.5 | 3.6279 | -2.8247 | 7.1279 | 0.67526 | 100 | 100000 | 0.0037214 | 2.8247e-05 | 131.7429 |  | 248562.6469 | 0.14886 | 885.0371 |  |  | #DIV/0!
4.5 | -3.5 | 4.1277 | -2.8247 | 7.6277 | 0.67526 | 100 | 100000 | 0.0037234 | 2.8247e-05 | 131.8134 |  | 248429.7854 | 0.14894 | 885.0371 |  |  | #DIV/0!
5 | -3.5 | 4.6275 | -2.8247 | 8.1275 | 0.67526 | 100 | 100000 | 0.0037254 | 2.8247e-05 | 131.8838 |  | 248297.086 | 0.14902 | 885.0371 |  |  | #DIV/0!
0.5 | -3 | 0.19489 | -2.3332 | 3.1949 | 0.66676 | 100 | 100000 | 0.0030511 | 2.3332e-05 | 130.7679 | 1000 | 327747.9983 | 0.12204 | 1071.473 |  |  | #DIV/0!
1 | -3 | 0.69472 | -2.3332 | 3.6947 | 0.66676 | 100 | 100000 | 0.0030528 | 2.3332e-05 | 130.8381 |  | 327572.2438 | 0.12211 | 1071.473 | 3e-06 | 0.003 | 1000
1.5 | -3 | 1.1946 | -2.3332 | 4.1946 | 0.66676 | 100 | 100000 | 0.0030544 | 2.3332e-05 | 130.9082 |  | 327396.6767 | 0.12218 | 1071.473 |  |  | #DIV/0!
2 | -3 | 1.6944 | -2.3332 | 4.6944 | 0.66676 | 100 | 100000 | 0.003056 | 2.3332e-05 | 130.9784 |  | 327221.2987 | 0.12224 | 1071.473 |  |  | #DIV/0!
2.5 | -3 | 2.1942 | -2.3332 | 5.1942 | 0.66676 | 100 | 100000 | 0.0030577 | 2.3332e-05 | 131.0486 |  | 327046.1074 | 0.12231 | 1071.473 |  |  | #DIV/0!
3 | -3 | 2.6941 | -2.3332 | 5.6941 | 0.66676 | 100 | 100000 | 0.0030593 | 2.3332e-05 | 131.1187 |  | 326871.1047 | 0.12237 | 1071.473 |  |  | #DIV/0!
3.5 | -3 | 3.1939 | -2.3332 | 6.1939 | 0.66676 | 100 | 100000 | 0.0030609 | 2.3332e-05 | 131.1889 |  | 326696.2881 | 0.12244 | 1071.473 |  |  | #DIV/0!
4 | -3 | 3.6937 | -2.3332 | 6.6937 | 0.66676 | 100 | 100000 | 0.0030626 | 2.3332e-05 | 131.259 |  | 326521.6594 | 0.1225 | 1071.473 |  |  | #DIV/0!
4.5 | -3 | 4.1936 | -2.3332 | 7.1936 | 0.66676 | 100 | 100000 | 0.0030642 | 2.3332e-05 | 131.3292 |  | 326347.2163 | 0.12257 | 1071.473 |  |  | #DIV/0!
5 | -3 | 4.6934 | -2.3332 | 7.6934 | 0.66676 | 100 | 100000 | 0.0030659 | 2.3332e-05 | 131.3994 |  | 326172.9605 | 0.12263 | 1071.473 |  |  | #DIV/0!
0.5 | -2.5 | 0.26195 | -1.8439 | 2.762 | 0.65615 | 100 | 100000 | 0.0023805 | 1.8439e-05 | 129.1031 | 800 | 336067.8968 | 0.095219 | 1355.856 |  |  | #DIV/0!
1 | -2.5 | 0.76183 | -1.8439 | 3.2618 | 0.65615 | 100 | 100000 | 0.0023817 | 1.8439e-05 | 129.1723 |  | 335887.8021 | 0.09527 | 1355.856 | 3e-06 | 0.0024 | 800
1.5 | -2.5 | 1.2617 | -1.8439 | 3.7617 | 0.65615 | 100 | 100000 | 0.002383 | 1.8439e-05 | 129.2415 |  | 335707.9016 | 0.095321 | 1355.856 |  |  | #DIV/0!
2 | -2.5 | 1.7616 | -1.8439 | 4.2616 | 0.65615 | 100 | 100000 | 0.0023843 | 1.8439e-05 | 129.3107 |  | 335528.1938 | 0.095372 | 1355.856 |  |  | #DIV/0!
2.5 | -2.5 | 2.2614 | -1.8439 | 4.7614 | 0.65615 | 100 | 100000 | 0.0023856 | 1.8439e-05 | 129.3799 |  | 335348.6783 | 0.095423 | 1355.856 |  |  | #DIV/0!
3 | -2.5 | 2.7613 | -1.8439 | 5.2613 | 0.65615 | 100 | 100000 | 0.0023869 | 1.8439e-05 | 129.4492 |  | 335169.3547 | 0.095474 | 1355.856 |  |  | #DIV/0!
3.5 | -2.5 | 3.2612 | -1.8439 | 5.7612 | 0.65615 | 100 | 100000 | 0.0023881 | 1.8439e-05 | 129.5184 |  | 334990.2215 | 0.095525 | 1355.856 |  |  | #DIV/0!
4 | -2.5 | 3.7611 | -1.8439 | 6.2611 | 0.65615 | 100 | 100000 | 0.0023894 | 1.8439e-05 | 129.5876 |  | 334811.281 | 0.095576 | 1355.856 |  |  | #DIV/0!
4.5 | -2.5 | 4.2609 | -1.8439 | 6.7609 | 0.65615 | 100 | 100000 | 0.0023907 | 1.8439e-05 | 129.6568 |  | 334632.5316 | 0.095627 | 1355.856 |  |  | #DIV/0!
5 | -2.5 | 4.7608 | -1.8439 | 7.2608 | 0.65615 | 100 | 100000 | 0.002392 | 1.8439e-05 | 129.726 |  | 334453.9729 | 0.095678 | 1355.856 |  |  | #DIV/0!
0.5 | -2 | 0.32996 | -1.3579 | 2.33 | 0.64206 | 100 | 100000 | 0.0017004 | 1.3579e-05 | 125.218 | 850 | 499884.9823 | 0.068016 | 1841.0175 |  |  | #DIV/0!
1 | -2 | 0.82987 | -1.3579 | 2.8299 | 0.64206 | 100 | 100000 | 0.0017013 | 1.3579e-05 | 125.2851 |  | 499617.393 | 0.068052 | 1841.0175 | 2e-06 | 0.0017 | 850
1.5 | -2 | 1.3298 | -1.3579 | 3.3298 | 0.64206 | 100 | 100000 | 0.0017022 | 1.3579e-05 | 125.3521 |  | 499350.087 | 0.068089 | 1841.0175 |  |  | #DIV/0!
2 | -2 | 1.8297 | -1.3579 | 3.8297 | 0.64206 | 100 | 100000 | 0.0017031 | 1.3579e-05 | 125.4192 |  | 499083.0699 | 0.068125 | 1841.0175 |  |  | #DIV/0!
2.5 | -2 | 2.3296 | -1.3579 | 4.3296 | 0.64206 | 100 | 100000 | 0.001704 | 1.3579e-05 | 125.4863 |  | 498816.3352 | 0.068161 | 1841.0175 |  |  | #DIV/0!
3 | -2 | 2.8295 | -1.3579 | 4.8295 | 0.64206 | 100 | 100000 | 0.0017049 | 1.3579e-05 | 125.5533 |  | 498549.8855 | 0.068198 | 1841.0175 |  |  | #DIV/0!
3.5 | -2 | 3.3294 | -1.3579 | 5.3294 | 0.64206 | 100 | 100000 | 0.0017059 | 1.3579e-05 | 125.6204 |  | 498283.7233 | 0.068234 | 1841.0175 |  |  | #DIV/0!
4 | -2 | 3.8293 | -1.3579 | 5.8293 | 0.64206 | 100 | 100000 | 0.0017068 | 1.3579e-05 | 125.6875 |  | 498017.8421 | 0.068271 | 1841.0175 |  |  | #DIV/0!
4.5 | -2 | 4.3292 | -1.3579 | 6.3292 | 0.64206 | 100 | 100000 | 0.0017077 | 1.3579e-05 | 125.7545 |  | 497752.2475 | 0.068307 | 1841.0175 |  |  | #DIV/0!
5 | -2 | 4.8291 | -1.3579 | 6.8291 | 0.64206 | 100 | 100000 | 0.0017086 | 1.3579e-05 | 125.8216 |  | 497486.9331 | 0.068344 | 1841.0175 |  |  | #DIV/0!
0.5 | -1.5 | 0.39756 | -0.87869 | 1.8976 | 0.62131 | 100 | 100000 | 0.0010244 | 8.7869e-06 | 116.5847 | 1000 | 976164.9416 | 0.040977 | 2845.1466 |  |  | #DIV/0!
1 | -1.5 | 0.8975 | -0.87869 | 2.3975 | 0.62131 | 100 | 100000 | 0.001025 | 8.7869e-06 | 116.647 |  | 975643.3563 | 0.040999 | 2845.1466 | 1e-06 | 0.001 | 1000
1.5 | -1.5 | 1.3974 | -0.87869 | 2.8974 | 0.62131 | 100 | 100000 | 0.0010255 | 8.7869e-06 | 116.7093 |  | 975122.3281 | 0.04102 | 2845.1466 |  |  | #DIV/0!
2 | -1.5 | 1.8974 | -0.87869 | 3.3974 | 0.62131 | 100 | 100000 | 0.0010261 | 8.7869e-06 | 116.7716 |  | 974601.8561 | 0.041042 | 2845.1466 |  |  | #DIV/0!
2.5 | -1.5 | 2.3973 | -0.87869 | 3.8973 | 0.62131 | 100 | 100000 | 0.0010266 | 8.7869e-06 | 116.834 |  | 974081.9395 | 0.041064 | 2845.1466 |  |  | #DIV/0!
3 | -1.5 | 2.8973 | -0.87869 | 4.3973 | 0.62131 | 100 | 100000 | 0.0010272 | 8.7869e-06 | 116.8963 |  | 973562.5772 | 0.041086 | 2845.1466 |  |  | #DIV/0!
3.5 | -1.5 | 3.3972 | -0.87869 | 4.8972 | 0.62131 | 100 | 100000 | 0.0010277 | 8.7869e-06 | 116.9586 |  | 973043.7685 | 0.041108 | 2845.1466 |  |  | #DIV/0!
4 | -1.5 | 3.8972 | -0.87869 | 5.3972 | 0.62131 | 100 | 100000 | 0.0010283 | 8.7869e-06 | 117.021 |  | 972525.5219 | 0.04113 | 2845.1466 |  |  | #DIV/0!
4.5 | -1.5 | 4.3971 | -0.87869 | 5.8971 | 0.62131 | 100 | 100000 | 0.0010288 | 8.7869e-06 | 117.0833 |  | 972007.8175 | 0.041152 | 2845.1466 |  |  | #DIV/0!
5 | -1.5 | 4.8971 | -0.87869 | 6.3971 | 0.62131 | 100 | 100000 | 0.0010293 | 8.7869e-06 | 117.1456 |  | 971490.6641 | 0.041174 | 2845.1466 |  |  | #DIV/0!
0.5 | -1 | 0.46043 | -0.41671 | 1.4604 | 0.58329 | 100 | 100000 | 0.0003957 | 4.1671e-06 | 94.9594 | 1000 | 2527159.7651 | 0.015828 | 5999.4379 |  |  | #DIV/0!
1 | -1 | 0.96041 | -0.41671 | 1.9604 | 0.58329 | 100 | 100000 | 0.00039591 | 4.1671e-06 | 95.01 |  | 2525814.5828 | 0.015836 | 5999.4379 | 4e-07 | 0.0004 | 1000
1.5 | -1 | 1.4604 | -0.41671 | 2.4604 | 0.58329 | 100 | 100000 | 0.00039612 | 4.1671e-06 | 95.0605 |  | 2524470.8318 | 0.015845 | 5999.4379 |  |  | #DIV/0!
2 | -1 | 1.9604 | -0.41671 | 2.9604 | 0.58329 | 100 | 100000 | 0.00039633 | 4.1671e-06 | 95.1111 |  | 2523128.5098 | 0.015853 | 5999.438 |  |  | #DIV/0!
2.5 | -1 | 2.4603 | -0.41671 | 3.4603 | 0.58329 | 100 | 100000 | 0.00039654 | 4.1671e-06 | 95.1617 |  | 2521787.6145 | 0.015862 | 5999.438 |  |  | #DIV/0!
3 | -1 | 2.9603 | -0.41671 | 3.9603 | 0.58329 | 100 | 100000 | 0.00039675 | 4.1671e-06 | 95.2122 |  | 2520448.2073 | 0.01587 | 5999.438 |  |  | #DIV/0!
3.5 | -1 | 3.4603 | -0.41671 | 4.4603 | 0.58329 | 100 | 100000 | 0.00039697 | 4.1671e-06 | 95.2628 |  | 2519110.1586 | 0.015879 | 5999.438 |  |  | #DIV/0!
4 | -1 | 3.9603 | -0.41671 | 4.9603 | 0.58329 | 100 | 100000 | 0.00039718 | 4.1671e-06 | 95.3134 |  | 2517773.5298 | 0.015887 | 5999.438 |  |  | #DIV/0!
4.5 | -1 | 4.4603 | -0.41671 | 5.4603 | 0.58329 | 100 | 100000 | 0.00039739 | 4.1671e-06 | 95.364 |  | 2516438.3188 | 0.015895 | 5999.438 |  |  | #DIV/0!
5 | -1 | 4.9602 | -0.41671 | 5.9602 | 0.58329 | 100 | 100000 | 0.0003976 | 4.1671e-06 | 95.4145 |  | 2515104.5231 | 0.015904 | 5999.438 |  |  | #DIV/0!

## Step 1.8
V+ (VCC) | V- (VE) | Channel 1 (VC) | Channel 2 (VB) | VCE (Volt) | VBEon (Volt) | RC (ohm) | RB (ohm) | IC (A) | IB (A) | b = IC/IB | ¦VA¦ (V) | ro=VA/IC | gm = IC/25mV | rp = 25mV/IB
0.5 | -5 | -0.88874 | -4.2523 | 4.1113 | 0.74766 | 100 | 100000 | 0.013887 | 4.2523e-05 | 326.5825 | 134 | 9649.0344 | 0.5555 | 587.9116 | y=mx+b | implies | x=(y-b)/m
1 | -5 | -0.40466 | -4.2871 | 4.5953 | 0.71286 | 100 | 100000 | 0.014047 | 4.2871e-05 | 327.645 |  | 9539.6751 | 0.56186 | 583.1393 | when | y = 0 | x=-b/m
1.5 | -5 | 0.07846 | -4.2714 | 5.0785 | 0.72856 | 100 | 100000 | 0.014215 | 4.2714e-05 | 332.8011 |  | 9426.3967 | 0.56862 | 585.2827
2 | -5 | 0.57354 | -4.2743 | 5.5735 | 0.7257 | 100 | 100000 | 0.014265 | 4.2743e-05 | 333.7295 |  | 9393.8842 | 0.57058 | 584.8911 | m | b | x-intercept
2.5 | -5 | 1.0674 | -4.2745 | 6.0674 | 0.72552 | 100 | 100000 | 0.014326 | 4.2745e-05 | 335.1472 |  | 9353.7534 | 0.57303 | 584.8665 | 0.0001 | 0.0134 | 134
3 | -5 | 1.5628 | -4.277 | 6.5628 | 0.72304 | 100 | 100000 | 0.014372 | 4.277e-05 | 336.0331 |  | 9323.6849 | 0.57488 | 584.5273 |  |  | #DIV/0!
3.5 | -5 | 2.0557 | -4.2752 | 7.0557 | 0.72482 | 100 | 100000 | 0.014443 | 4.2752e-05 | 337.8337 |  | 9277.8509 | 0.57772 | 584.7707 |  |  | #DIV/0!
4 | -5 | 2.5496 | -4.2771 | 7.5496 | 0.72288 | 100 | 100000 | 0.014504 | 4.2771e-05 | 339.116 |  | 9238.5759 | 0.58018 | 584.5055 |  |  | #DIV/0!
4.5 | -5 | 3.045 | -4.2799 | 8.045 | 0.72006 | 100 | 100000 | 0.01455 | 4.2799e-05 | 339.9487 |  | 9209.8752 | 0.58198 | 584.1203 |  |  | #DIV/0!
5 | -5 | 3.539 | -4.2817 | 8.539 | 0.71828 | 100 | 100000 | 0.01461 | 4.2817e-05 | 341.2227 |  | 9171.6746 | 0.58441 | 583.8775 |  |  | #DIV/0!
0.5 | -4.5 | -0.73774 | -3.7891 | 3.7623 | 0.71088 | 100 | 100000 | 0.012377 | 3.7891e-05 | 326.6563 | 120 | 9695.0894 | 0.4951 | 659.7838 |  |  | #DIV/0!
1 | -4.5 | -0.24014 | -3.7925 | 4.2599 | 0.70746 | 100 | 100000 | 0.012401 | 3.7925e-05 | 326.9946 |  | 9676.3269 | 0.49606 | 659.1888 | 0.0001 | 0.012 | 120
1.5 | -4.5 | 0.24894 | -3.7779 | 4.7489 | 0.72206 | 100 | 100000 | 0.012511 | 3.7779e-05 | 331.1487 |  | 9591.8661 | 0.50042 | 661.7363 |  |  | #DIV/0!
2 | -4.5 | 0.74476 | -3.7797 | 5.2448 | 0.72026 | 100 | 100000 | 0.012552 | 3.7797e-05 | 332.0969 |  | 9559.9248 | 0.5021 | 661.4212 |  |  | #DIV/0!
2.5 | -4.5 | 1.241 | -3.7799 | 5.741 | 0.72008 | 100 | 100000 | 0.01259 | 3.7799e-05 | 333.0811 |  | 9531.2227 | 0.50361 | 661.3897 |  |  | #DIV/0!
3 | -4.5 | 1.7383 | -3.7826 | 6.2383 | 0.7174 | 100 | 100000 | 0.012617 | 3.7826e-05 | 333.5642 |  | 9510.6757 | 0.5047 | 660.9211 |  |  | #DIV/0!
3.5 | -4.5 | 2.2333 | -3.7803 | 6.7333 | 0.71974 | 100 | 100000 | 0.012667 | 3.7803e-05 | 335.0775 |  | 9473.5845 | 0.50667 | 661.3302 |  |  | #DIV/0!
4 | -4.5 | 2.728 | -3.7828 | 7.228 | 0.71724 | 100 | 100000 | 0.01272 | 3.7828e-05 | 336.2571 |  | 9434.1106 | 0.50879 | 660.8931 |  |  | #DIV/0!
4.5 | -4.5 | 3.2231 | -3.782 | 7.7231 | 0.71796 | 100 | 100000 | 0.012769 | 3.782e-05 | 337.6167 |  | 9397.9074 | 0.51075 | 661.0189 |  |  | #DIV/0!
5 | -4.5 | 3.719 | -3.7841 | 8.219 | 0.71592 | 100 | 100000 | 0.01281 | 3.7841e-05 | 338.5182 |  | 9367.8278 | 0.51239 | 660.6626 |  |  | #DIV/0!
0.5 | -4 | -0.54388 | -3.2962 | 3.4561 | 0.70382 | 100 | 100000 | 0.010439 | 3.2962e-05 | 316.6939 | 102 | 9771.2381 | 0.41755 | 758.4537 | 0.0001 | 0.0102 | 102
1 | -4 | -0.0558 | -3.2964 | 3.9442 | 0.70356 | 100 | 100000 | 0.010558 | 3.2964e-05 | 320.2849 |  | 9660.9206 | 0.42232 | 758.3939 |  |  | #DIV/0!
1.5 | -4 | 0.43026 | -3.2813 | 4.4303 | 0.71866 | 100 | 100000 | 0.010697 | 3.2813e-05 | 326.0071 |  | 9535.0272 | 0.4279 | 761.8839 |  |  | #DIV/0!
2 | -4 | 0.9326 | -3.2877 | 4.9326 | 0.7123 | 100 | 100000 | 0.010674 | 3.2877e-05 | 324.6647 |  | 9555.9303 | 0.42696 | 760.41 |  |  | #DIV/0!
2.5 | -4 | 1.4286 | -3.2906 | 5.4286 | 0.70942 | 100 | 100000 | 0.010714 | 3.2906e-05 | 325.5839 |  | 9520.6093 | 0.42854 | 759.7445 |  |  | #DIV/0!
3 | -4 | 1.9238 | -3.2874 | 5.9238 | 0.71264 | 100 | 100000 | 0.010762 | 3.2874e-05 | 327.3873 |  | 9477.44 | 0.4305 | 760.4887 |  |  | #DIV/0!
3.5 | -4 | 2.4211 | -3.2895 | 6.4211 | 0.71048 | 100 | 100000 | 0.010789 | 3.2895e-05 | 327.9931 |  | 9453.7231 | 0.43158 | 759.9893 |  |  | #DIV/0!
4 | -4 | 2.9176 | -3.2906 | 6.9176 | 0.70938 | 100 | 100000 | 0.010824 | 3.2906e-05 | 328.9471 |  | 9423.1551 | 0.43298 | 759.7352 |  |  | #DIV/0!
4.5 | -4 | 3.4135 | -3.2919 | 7.4135 | 0.70814 | 100 | 100000 | 0.010865 | 3.2919e-05 | 330.0566 |  | 9387.9429 | 0.4346 | 759.4491 |  |  | #DIV/0!
5 | -4 | 3.905 | -3.286 | 7.905 | 0.714 | 100 | 100000 | 0.01095 | 3.286e-05 | 333.238 |  | 9314.8984 | 0.43801 | 760.8034 |  |  | #DIV/0!
0.5 | -3.5 | -0.38104 | -2.8007 |  | 0.69926 | 100 | 100000 | 0.0088104 | 2.8007e-05 | 314.574 | 124.2857 | 14106.7051 | 0.35242 | 892.6212 |  |  | #DIV/0!
1 | -3.5 | 0.10454 | -2.7847 | 3.6045 | 0.71526 | 100 | 100000 | 0.0089546 | 2.7847e-05 | 321.5596 |  | 13879.5384 | 0.35818 | 897.7499 | 7e-05 | 0.0087 | 124.2857
1.5 | -3.5 | 0.60332 | -2.7867 | 4.1033 | 0.7133 | 100 | 100000 | 0.0089668 | 2.7867e-05 | 321.7713 |  | 13860.6542 | 0.35867 | 897.1185 |  |  | #DIV/0!
2 | -3.5 | 1.0984 | -2.7852 | 4.5984 | 0.71484 | 100 | 100000 | 0.009016 | 2.7852e-05 | 323.7157 |  | 13785.0171 | 0.36064 | 897.6145 |  |  | #DIV/0!
2.5 | -3.5 | 1.5963 | -2.7869 | 5.0963 | 0.71308 | 100 | 100000 | 0.0090374 | 2.7869e-05 | 324.2791 |  | 13752.3751 | 0.3615 | 897.0476 |  |  | #DIV/0!
3 | -3.5 | 2.0924 | -2.7845 | 5.5924 | 0.71554 | 100 | 100000 | 0.0090758 | 2.7845e-05 | 325.9447 |  | 13694.1883 | 0.36303 | 897.8402 |  |  | #DIV/0!
3.5 | -3.5 | 2.5909 | -2.7879 | 6.0909 | 0.71214 | 100 | 100000 | 0.0090914 | 2.7879e-05 | 326.1068 |  | 13670.6904 | 0.36366 | 896.7452 |  |  | #DIV/0!
4 | -3.5 | 3.0864 | -2.7874 | 6.5864 | 0.71258 | 100 | 100000 | 0.009136 | 2.7874e-05 | 327.7583 |  | 13603.953 | 0.36544 | 896.8867 |  |  | #DIV/0!
4.5 | -3.5 | 3.5822 | -2.7892 | 7.0822 | 0.71078 | 100 | 100000 | 0.0091778 | 2.7892e-05 | 329.0454 |  | 13541.9942 | 0.36711 | 896.3079 |  |  | #DIV/0!
5 | -3.5 | 4.0763 | -2.7838 | 7.5763 | 0.7162 | 100 | 100000 | 0.009237 | 2.7838e-05 | 331.8126 |  | 13455.2035 | 0.36948 | 898.053 |  |  | #DIV/0!
0.5 | -3 | -0.2127 | -2.3041 | 2.7873 | 0.69586 | 100 | 100000 | 0.007127 | 2.3041e-05 | 309.3128 | 100 | 14031.1492 | 0.28508 | 1085.0035 |  |  | #DIV/0!
1 | -3 | 0.2762 | -2.2884 | 3.2762 | 0.71164 | 100 | 100000 | 0.007238 | 2.2884e-05 | 316.2964 |  | 13815.9713 | 0.28952 | 1092.4854 | 7e-05 | 0.007 | 100
1.5 | -3 | 0.77236 | -2.2904 | 3.7724 | 0.70962 | 100 | 100000 | 0.0072764 | 2.2904e-05 | 317.694 |  | 13743.0598 | 0.29106 | 1091.5219 |  |  | #DIV/0!
2 | -3 | 1.2685 | -2.2895 | 4.2685 | 0.71052 | 100 | 100000 | 0.007315 | 2.2895e-05 | 319.5049 |  | 13670.54 | 0.2926 | 1091.951 |  |  | #DIV/0!
2.5 | -3 | 1.7675 | -2.2929 | 4.7675 | 0.70708 | 100 | 100000 | 0.0073254 | 2.2929e-05 | 319.4791 |  | 13651.1317 | 0.29302 | 1090.3128 |  |  | #DIV/0!
3 | -3 | 2.2643 | -2.2888 | 5.2643 | 0.71122 | 100 | 100000 | 0.0073566 | 2.2888e-05 | 321.4201 |  | 13593.236 | 0.29426 | 1092.285 |  |  | #DIV/0!
3.5 | -3 | 2.7609 | -2.2918 | 5.7609 | 0.70816 | 100 | 100000 | 0.0073908 | 2.2918e-05 | 322.4832 |  | 13530.335 | 0.29563 | 1090.8266 |  |  | #DIV/0!
4 | -3 | 3.2586 | -2.2938 | 6.2586 | 0.70624 | 100 | 100000 | 0.0074142 | 2.2938e-05 | 323.2335 |  | 13487.6318 | 0.29657 | 1089.9135 |  |  | #DIV/0!
4.5 | -3 | 3.7565 | -2.2925 | 6.7565 | 0.70754 | 100 | 100000 | 0.0074346 | 2.2925e-05 | 324.3066 |  | 13450.6228 | 0.29738 | 1090.5316 |  |  | #DIV/0!
5 | -3 | 4.2523 | -2.2944 | 7.2523 | 0.70564 | 100 | 100000 | 0.0074774 | 2.2944e-05 | 325.9035 |  | 13373.6325 | 0.2991 | 1089.6285 |  |  | #DIV/0!
0.5 | -2.5 | 0.01786 | -1.8072 | 2.5179 | 0.69284 | 100 | 100000 | 0.0048214 | 1.8072e-05 | 266.7943 | 49 | 10163.0232 | 0.19286 | 1383.3861 |  |  | #DIV/0!
1 | -2.5 | 0.44538 | -1.7949 | 2.9454 | 0.70508 | 100 | 100000 | 0.0055462 | 1.7949e-05 | 308.9943 |  | 8834.8779 | 0.22185 | 1392.8197 | 0.0001 | 0.0049 | 49
1.5 | -2.5 | 0.94728 | -1.8003 | 3.4473 | 0.69974 | 100 | 100000 | 0.0055272 | 1.8003e-05 | 307.0223 |  | 8865.2482 | 0.22109 | 1388.6883 |  |  | #DIV/0!
2 | -2.5 | 1.4436 | -1.8021 | 3.9436 | 0.69794 | 100 | 100000 | 0.0055638 | 1.8021e-05 | 308.7467 |  | 8806.9305 | 0.22255 | 1387.3012 |  |  | #DIV/0!
2.5 | -2.5 | 1.941 | -1.7988 | 4.441 | 0.70124 | 100 | 100000 | 0.00559 | 1.7988e-05 | 310.7696 |  | 8765.653 | 0.2236 | 1389.8463 |  |  | #DIV/0!
3 | -2.5 | 2.4396 | -1.8009 | 4.9396 | 0.69912 | 100 | 100000 | 0.0056038 | 1.8009e-05 | 311.1701 |  | 8744.0665 | 0.22415 | 1388.2102 |  |  | #DIV/0!
3.5 | -2.5 | 2.936 | -1.8015 | 5.436 | 0.69852 | 100 | 100000 | 0.0056404 | 1.8015e-05 | 313.0981 |  | 8687.3271 | 0.22562 | 1387.7479 |  |  | #DIV/0!
4 | -2.5 | 3.4319 | -1.8032 | 5.9319 | 0.69678 | 100 | 100000 | 0.005681 | 1.8032e-05 | 315.0475 |  | 8625.242 | 0.22724 | 1386.4088 |  |  | #DIV/0!
4.5 | -2.5 | 3.9253 | -1.7975 | 6.4253 | 0.70254 | 100 | 100000 | 0.0057466 | 1.7975e-05 | 319.7067 |  | 8526.7811 | 0.22986 | 1390.8515 |  |  | #DIV/0!
5 | -2.5 | 4.4251 | -1.8012 | 6.9251 | 0.69884 | 100 | 100000 | 0.0057494 | 1.8012e-05 | 319.2054 |  | 8522.6284 | 0.22998 | 1387.9944 |  |  | #DIV/0!
0.5 | -2 | 0.11352 | -1.3076 |  | 0.6924 | 100 | 100000 | 0.0038648 | 1.3076e-05 | 295.5644 | 61.6667 | 15955.9787 | 0.15459 | 1911.8997 |  |  | #DIV/0!
1 | -2 | 0.61152 | -1.3086 | 2.6115 | 0.69142 | 100 | 100000 | 0.0038848 | 1.3086e-05 | 296.8714 |  | 15873.8331 | 0.15539 | 1910.4678 | 6e-05 | 0.0037 | 61.6667
1.5 | -2 | 1.1069 | -1.308 | 3.1069 | 0.69202 | 100 | 100000 | 0.0039312 | 1.308e-05 | 300.5551 |  | 15686.474 | 0.15725 | 1911.3442 |  |  | #DIV/0!
2 | -2 | 1.6054 | -1.31 | 3.6054 | 0.68996 | 100 | 100000 | 0.0039458 | 1.31e-05 | 301.1969 |  | 15628.4319 | 0.15783 | 1908.3387 |  |  | #DIV/0!
2.5 | -2 | 2.1041 | -1.3089 | 4.1041 | 0.69106 | 100 | 100000 | 0.0039594 | 1.3089e-05 | 302.489 |  | 15574.7504 | 0.15838 | 1909.9424 |  |  | #DIV/0!
3 | -2 | 2.6022 | -1.3105 | 4.6022 | 0.68954 | 100 | 100000 | 0.0039776 | 1.3105e-05 | 303.527 |  | 15503.4862 | 0.1591 | 1907.7271 |  |  | #DIV/0!
3.5 | -2 | 3.0999 | -1.3108 | 5.0999 | 0.68922 | 100 | 100000 | 0.0040006 | 1.3108e-05 | 305.2076 |  | 15414.3545 | 0.16002 | 1907.2613 |  |  | #DIV/0!
4 | -2 | 3.5945 | -1.3122 | 5.5945 | 0.68778 | 100 | 100000 | 0.0040552 | 1.3122e-05 | 309.0335 |  | 15206.8127 | 0.16221 | 1905.1683 |  |  | #DIV/0!
4.5 | -2 | 4.0907 | -1.3081 | 6.0907 | 0.69188 | 100 | 100000 | 0.0040934 | 1.3081e-05 | 312.9224 |  | 15064.9012 | 0.16374 | 1911.1397 |  |  | #DIV/0!
5 | -2 | 4.5882 | -1.3102 | 6.5882 | 0.68978 | 100 | 100000 | 0.004118 | 1.3102e-05 | 314.2984 |  | 14974.9069 | 0.16472 | 1908.0765 |  |  | #DIV/0!
0.5 | -1.5 | 0.29208 | -0.81832 |  | 0.68168 | 100 | 100000 | 0.0020792 | 8.1832e-06 | 254.0815 | 55 | 26452.4817 | 0.083168 | 3055.0396 |  |  | #DIV/0!
1 | -1.5 | 0.76768 | -0.82146 | 2.2677 | 0.67854 | 100 | 100000 | 0.0023232 | 8.2146e-06 | 282.8135 |  | 23674.2424 | 0.092928 | 3043.3618 | 4e-05 | 0.0022 | 55
1.5 | -1.5 | 1.2643 | -0.8202 | 2.7643 | 0.6798 | 100 | 100000 | 0.0023574 | 8.202e-06 | 287.4177 |  | 23330.7882 | 0.094296 | 3048.0371 |  |  | #DIV/0!
2 | -1.5 | 1.7645 | -0.8241 | 3.2645 | 0.6759 | 100 | 100000 | 0.0023546 | 8.241e-06 | 285.7178 |  | 23358.5322 | 0.094184 | 3033.6124 |  |  | #DIV/0!
2.5 | -1.5 | 2.2611 | -0.81932 | 3.7611 | 0.68068 | 100 | 100000 | 0.0023894 | 8.1932e-06 | 291.6321 |  | 23018.331 | 0.095576 | 3051.3108 |  |  | #DIV/0!
3 | -1.5 | 2.7602 | -0.82262 | 4.2602 | 0.67738 | 100 | 100000 | 0.0023982 | 8.2262e-06 | 291.5319 |  | 22933.8671 | 0.095928 | 3039.0703 |  |  | #DIV/0!
3.5 | -1.5 | 3.2581 | -0.82436 | 4.7581 | 0.67564 | 100 | 100000 | 0.0024186 | 8.2436e-06 | 293.3912 |  | 22740.4283 | 0.096744 | 3032.6556 |  |  | #DIV/0!
4 | -1.5 | 3.7562 | -0.82326 | 5.2562 | 0.67674 | 100 | 100000 | 0.0024376 | 8.2326e-06 | 296.0911 |  | 22563.1769 | 0.097504 | 3036.7077 |  |  | #DIV/0!
4.5 | -1.5 | 4.2543 | -0.82556 | 5.7543 | 0.67444 | 100 | 100000 | 0.0024572 | 8.2556e-06 | 297.6404 |  | 22383.2004 | 0.098288 | 3028.2475 |  |  | #DIV/0!
5 | -1.5 | 4.7514 | -0.8242 | 6.2514 | 0.6758 | 100 | 100000 | 0.0024856 | 8.242e-06 | 301.5773 |  | 22127.4541 | 0.099424 | 3033.2444 |  |  | #DIV/0!
0.5 | -1 | 0.57668 | -0.33902 |  | 0.66098 | 100 | 100000 | -0.0007668 | 3.3902e-06 | -226.1813 | 14 | -18257.6943 | -0.030672 | 7374.1962 |  |  | #DIV/0!
1 | -1 | 0.91202 | -0.34042 |  | 0.65958 | 100 | 100000 | 0.0008798 | 3.4042e-06 | 258.4454 |  | 15912.7074 | 0.035192 | 7343.8693 | 5e-05 | 0.0007 | 14
1.5 | -1 | 1.4152 | -0.34758 | 2.4152 | 0.65242 | 100 | 100000 | 0.0008484 | 3.4758e-06 | 244.0877 |  | 16501.6502 | 0.033936 | 7192.5888 |  |  | #DIV/0!
2 | -1 | 1.9111 | -0.3424 | 2.9111 | 0.6576 | 100 | 100000 | 0.0008894 | 3.424e-06 | 259.7547 |  | 15740.949 | 0.035576 | 7301.4019 |  |  | #DIV/0!
2.5 | -1 | 2.4113 | -0.3442 | 3.4113 | 0.6558 | 100 | 100000 | 0.0008866 | 3.442e-06 | 257.5828 |  | 15790.661 | 0.035464 | 7263.2191 |  |  | #DIV/0!
3 | -1 | 2.9084 | -0.34412 | 3.9084 | 0.65588 | 100 | 100000 | 0.0009156 | 3.4412e-06 | 266.07 |  | 15290.5199 | 0.036624 | 7264.9076 |  |  | #DIV/0!
3.5 | -1 | 3.4069 | -0.34696 | 4.4069 | 0.65304 | 100 | 100000 | 0.0009312 | 3.4696e-06 | 268.3883 |  | 15034.3643 | 0.037248 | 7205.4415 |  |  | #DIV/0!
4 | -1 | 3.9003 | -0.33952 | 4.9003 | 0.66048 | 100 | 100000 | 0.0009974 | 3.3952e-06 | 293.7677 |  | 14036.4949 | 0.039896 | 7363.3365 |  |  | #DIV/0!
4.5 | -1 | 4.3993 | -0.34188 | 5.3993 | 0.65812 | 100 | 100000 | 0.0010068 | 3.4188e-06 | 294.4893 |  | 13905.443 | 0.040272 | 7312.5073 |  |  | #DIV/0!
5 | -1 | 4.8974 | -0.3433 | 5.8974 | 0.6567 | 100 | 100000 | 0.0010262 | 3.433e-06 | 298.9222 |  | 13642.5648 | 0.041048 | 7282.2604 |  |  | #DIV/0!

## Steps 2.2-2.4
V+ (VE) | V- (VCC) | V(Q1C) (Volt) | V(Q1B) (Volt) | VEC (Volt) | VEBon (Volt) | RC (ohm) | RB (ohm) | IC (A) | IB (A) | b = IC/IB | ¦VA¦ (V) | ro=VA/IC | gm = IC/25mV | rp = 25mV/IB
5 | -5 | -4.4342 | 4.2789 | 9.4342 | 0.72107 | 100 | 100000 | 0.0056583 | 4.2789e-05 | 132.2357 | 132.5 | 23417.0536 | 0.22633 | 584.2584 | y=mx+b | implies | x=(y-b)/m
5 | -4.5 | -3.9361 | 4.2789 | 8.9361 | 0.72107 | 100 | 100000 | 0.005639 | 4.2789e-05 | 131.7843 |  | 23497.2626 | 0.22556 | 584.2584 | when | y = 0 | x=-b/m
5 | -4 | -3.438 | 4.2789 | 8.438 | 0.72107 | 100 | 100000 | 0.0056196 | 4.2789e-05 | 131.3329 |  | 23578.023 | 0.22479 | 584.2584
5 | -3.5 | -2.94 | 4.2789 | 7.94 | 0.72107 | 100 | 100000 | 0.0056003 | 4.2789e-05 | 130.8815 |  | 23659.3405 | 0.22401 | 584.2584 | m | b | x-intercept
5 | -3 | -2.4419 | 4.2789 | 7.4419 | 0.72107 | 100 | 100000 | 0.005581 | 4.2789e-05 | 130.4301 |  | 23741.2208 | 0.22324 | 584.2584 | 4e-05 | 0.0053 | 132.5
5 | -2.5 | -1.9438 | 4.2789 | 6.9438 | 0.72107 | 100 | 100000 | 0.0055617 | 4.2789e-05 | 129.9787 |  | 23823.6699 | 0.22247 | 584.2584 |  |  | #DIV/0!
5 | -2 | -1.4458 | 4.2789 | 6.4458 | 0.72107 | 100 | 100000 | 0.0055424 | 4.2789e-05 | 129.5273 |  | 23906.6935 | 0.2217 | 584.2584 |  |  | #DIV/0!
5 | -1.5 | -0.94769 | 4.2789 | 5.9477 | 0.72107 | 100 | 100000 | 0.0055231 | 4.2789e-05 | 129.0759 |  | 23990.2979 | 0.22092 | 584.2584 |  |  | #DIV/0!
5 | -1 | -0.44962 | 4.2789 | 5.4496 | 0.72107 | 100 | 100000 | 0.0055038 | 4.2789e-05 | 128.6245 |  | 24074.4891 | 0.22015 | 584.2584 |  |  | #DIV/0!
5 | -0.5 | 0.048444 | 4.2789 | 4.9516 | 0.72107 | 100 | 100000 | 0.0054844 | 4.2789e-05 | 128.1731 |  | 24159.2732 | 0.21938 | 584.2584 |  |  | #DIV/0!
4.5 | -5 | -4.4993 | 3.7835 | 8.9993 | 0.71649 | 100 | 100000 | 0.0050067 | 3.7835e-05 | 132.33 | 156.6667 | 31291.2818 | 0.20027 | 660.762 |  |  | #DIV/0!
4.5 | -4.5 | -4.001 | 3.7835 | 8.501 | 0.71649 | 100 | 100000 | 0.0049896 | 3.7835e-05 | 131.8771 |  | 31398.7373 | 0.19958 | 660.762 | 3e-05 | 0.0047 | 156.6667
4.5 | -4 | -3.5028 | 3.7835 | 8.0028 | 0.71649 | 100 | 100000 | 0.0049725 | 3.7835e-05 | 131.4243 |  | 31506.9333 | 0.1989 | 660.762 |  |  | #DIV/0!
4.5 | -3.5 | -3.0045 | 3.7835 | 7.5045 | 0.71649 | 100 | 100000 | 0.0049553 | 3.7835e-05 | 130.9714 |  | 31615.8776 | 0.19821 | 660.762 |  |  | #DIV/0!
4.5 | -3 | -2.5062 | 3.7835 | 7.0062 | 0.71649 | 100 | 100000 | 0.0049382 | 3.7835e-05 | 130.5185 |  | 31725.5779 | 0.19753 | 660.762 |  |  | #DIV/0!
4.5 | -2.5 | -2.0079 | 3.7835 | 6.5079 | 0.71649 | 100 | 100000 | 0.004921 | 3.7835e-05 | 130.0656 |  | 31836.0421 | 0.19684 | 660.762 |  |  | #DIV/0!
4.5 | -2 | -1.5096 | 3.7835 | 6.0096 | 0.71649 | 100 | 100000 | 0.0049039 | 3.7835e-05 | 129.6128 |  | 31947.2782 | 0.19616 | 660.762 |  |  | #DIV/0!
4.5 | -1.5 | -1.0113 | 3.7835 | 5.5113 | 0.71649 | 100 | 100000 | 0.0048868 | 3.7835e-05 | 129.1599 |  | 32059.2943 | 0.19547 | 660.762 |  |  | #DIV/0!
4.5 | -1 | -0.51304 | 3.7835 | 5.013 | 0.71649 | 100 | 100000 | 0.0048696 | 3.7835e-05 | 128.707 |  | 32172.0987 | 0.19479 | 660.762 |  |  | #DIV/0!
4.5 | -0.5 | -0.014749 | 3.7835 | 4.5147 | 0.71649 | 100 | 100000 | 0.0048525 | 3.7835e-05 | 128.2542 |  | 32285.7003 | 0.1941 | 660.762 |  |  | #DIV/0!
4 | -5 | -4.5649 | 3.2887 | 8.5649 | 0.71127 | 100 | 100000 | 0.0043514 | 3.2887e-05 | 132.3119 | 136.6667 | 31407.6271 | 0.17406 | 760.1712 | 3e-05 | 0.0041 | 136.6667
4 | -4.5 | -4.0664 | 3.2887 | 8.0664 | 0.71127 | 100 | 100000 | 0.0043365 | 3.2887e-05 | 131.858 |  | 31515.7468 | 0.17346 | 760.1712 |  |  | #DIV/0!
4 | -4 | -3.5678 | 3.2887 | 7.5678 | 0.71127 | 100 | 100000 | 0.0043215 | 3.2887e-05 | 131.4041 |  | 31624.6134 | 0.17286 | 760.1712 |  |  | #DIV/0!
4 | -3.5 | -3.0693 | 3.2887 | 7.0693 | 0.71127 | 100 | 100000 | 0.0043066 | 3.2887e-05 | 130.9501 |  | 31734.2344 | 0.17226 | 760.1712 |  |  | #DIV/0!
4 | -3 | -2.5708 | 3.2887 | 6.5708 | 0.71127 | 100 | 100000 | 0.0042917 | 3.2887e-05 | 130.4962 |  | 31844.618 | 0.17167 | 760.1712 |  |  | #DIV/0!
4 | -2.5 | -2.0723 | 3.2887 | 6.0723 | 0.71127 | 100 | 100000 | 0.0042767 | 3.2887e-05 | 130.0423 |  | 31955.7721 | 0.17107 | 760.1712 |  |  | #DIV/0!
4 | -2 | -1.5738 | 3.2887 | 5.5738 | 0.71127 | 100 | 100000 | 0.0042618 | 3.2887e-05 | 129.5884 |  | 32067.7064 | 0.17047 | 760.1712 |  |  | #DIV/0!
4 | -1.5 | -1.0753 | 3.2887 | 5.0753 | 0.71127 | 100 | 100000 | 0.0042469 | 3.2887e-05 | 129.1345 |  | 32180.4254 | 0.16988 | 760.1712 |  |  | #DIV/0!
4 | -1 | -0.5768 | 3.2887 | 4.5768 | 0.71127 | 100 | 100000 | 0.004232 | 3.2887e-05 | 128.6806 |  | 32293.9419 | 0.16928 | 760.1712 |  |  | #DIV/0!
4 | -0.5 | -0.078297 | 3.2887 | 4.0783 | 0.71127 | 100 | 100000 | 0.004217 | 3.2887e-05 | 128.2267 |  | 32408.2598 | 0.16868 | 760.1712 |  |  | #DIV/0!
3.5 | -5 | -4.6307 | 2.7948 | 8.1307 | 0.7052 | 100 | 100000 | 0.0036928 | 2.7948e-05 | 132.1301 | 116.6667 | 31593.2284 | 0.14771 | 894.5176 |  |  | #DIV/0!
3.5 | -4.5 | -4.132 | 2.7948 | 7.632 | 0.7052 | 100 | 100000 | 0.0036801 | 2.7948e-05 | 131.6757 |  | 31702.2372 | 0.1472 | 894.5176 | 3e-05 | 0.0035 | 116.6667
3.5 | -4 | -3.6333 | 2.7948 | 7.1333 | 0.7052 | 100 | 100000 | 0.0036674 | 2.7948e-05 | 131.2214 |  | 31812 | 0.1467 | 894.5176 |  |  | #DIV/0!
3.5 | -3.5 | -3.1345 | 2.7948 | 6.6345 | 0.7052 | 100 | 100000 | 0.0036547 | 2.7948e-05 | 130.7671 |  | 31922.5263 | 0.14619 | 894.5176 |  |  | #DIV/0!
3.5 | -3 | -2.6358 | 2.7948 | 6.1358 | 0.7052 | 100 | 100000 | 0.003642 | 2.7948e-05 | 130.3128 |  | 32033.8224 | 0.14568 | 894.5176 |  |  | #DIV/0!
3.5 | -2.5 | -2.1371 | 2.7948 | 5.6371 | 0.7052 | 100 | 100000 | 0.0036293 | 2.7948e-05 | 129.8584 |  | 32145.8982 | 0.14517 | 894.5176 |  |  | #DIV/0!
3.5 | -2 | -1.6383 | 2.7948 | 5.1383 | 0.7052 | 100 | 100000 | 0.0036166 | 2.7948e-05 | 129.4041 |  | 32258.7601 | 0.14466 | 894.5176 |  |  | #DIV/0!
3.5 | -1.5 | -1.1396 | 2.7948 | 4.6396 | 0.7052 | 100 | 100000 | 0.0036039 | 2.7948e-05 | 128.9498 |  | 32372.4182 | 0.14416 | 894.5176 |  |  | #DIV/0!
3.5 | -1 | -0.64088 | 2.7948 | 4.1409 | 0.7052 | 100 | 100000 | 0.0035912 | 2.7948e-05 | 128.4954 |  | 32486.8791 | 0.14365 | 894.5176 |  |  | #DIV/0!
3.5 | -0.5 | -0.14215 | 2.7948 | 3.6422 | 0.7052 | 100 | 100000 | 0.0035785 | 2.7948e-05 | 128.0411 |  | 32602.1533 | 0.14314 | 894.5176 |  |  | #DIV/0!
3 | -5 | -4.6968 | 2.302 | 7.6968 | 0.69795 | 100 | 100000 | 0.0030318 | 2.302e-05 | 131.701 | 145 | 47826.0901 | 0.12127 | 1085.9902 |  |  | #DIV/0!
3 | -4.5 | -4.1979 | 2.302 | 7.1979 | 0.69795 | 100 | 100000 | 0.0030214 | 2.302e-05 | 131.2472 |  | 47991.4506 | 0.12085 | 1085.9902 | 2e-05 | 0.0029 | 145
3 | -4 | -3.6989 | 2.302 | 6.6989 | 0.69795 | 100 | 100000 | 0.0030109 | 2.302e-05 | 130.7934 |  | 48157.9584 | 0.12044 | 1085.9902 |  |  | #DIV/0!
3 | -3.5 | -3.2 | 2.302 | 6.2 | 0.69795 | 100 | 100000 | 0.0030005 | 2.302e-05 | 130.3396 |  | 48325.6257 | 0.12002 | 1085.9902 |  |  | #DIV/0!
3 | -3 | -2.701 | 2.302 | 5.701 | 0.69795 | 100 | 100000 | 0.00299 | 2.302e-05 | 129.8858 |  | 48494.4646 | 0.1196 | 1085.9902 |  |  | #DIV/0!
3 | -2.5 | -2.202 | 2.302 | 5.202 | 0.69795 | 100 | 100000 | 0.0029796 | 2.302e-05 | 129.432 |  | 48664.4874 | 0.11918 | 1085.9902 |  |  | #DIV/0!
3 | -2 | -1.7031 | 2.302 | 4.7031 | 0.69795 | 100 | 100000 | 0.0029691 | 2.302e-05 | 128.9782 |  | 48835.7066 | 0.11877 | 1085.9902 |  |  | #DIV/0!
3 | -1.5 | -1.2041 | 2.302 | 4.2041 | 0.69795 | 100 | 100000 | 0.0029587 | 2.302e-05 | 128.5244 |  | 49008.1348 | 0.11835 | 1085.9902 |  |  | #DIV/0!
3 | -1 | -0.70518 | 2.302 | 3.7052 | 0.69795 | 100 | 100000 | 0.0029482 | 2.302e-05 | 128.0707 |  | 49181.785 | 0.11793 | 1085.9902 |  |  | #DIV/0!
3 | -0.5 | -0.20622 | 2.302 | 3.2062 | 0.69795 | 100 | 100000 | 0.0029378 | 2.302e-05 | 127.6169 |  | 49356.6702 | 0.11751 | 1085.9902 |  |  | #DIV/0!
2.5 | -5 | -4.763 | 1.811 | 7.263 | 0.68898 | 100 | 100000 | 0.0023702 | 1.811e-05 | 130.8772 | 115 | 48518.7731 | 0.094809 | 1380.4347 |  |  | #DIV/0!
2.5 | -4.5 | -4.2638 | 1.811 | 6.7638 | 0.68898 | 100 | 100000 | 0.002362 | 1.811e-05 | 130.4254 |  | 48686.8218 | 0.094481 | 1380.4347 | 2e-05 | 0.0023 | 115
2.5 | -4 | -3.7646 | 1.811 | 6.2646 | 0.68898 | 100 | 100000 | 0.0023539 | 1.811e-05 | 129.9737 |  | 48856.0386 | 0.094154 | 1380.4347 |  |  | #DIV/0!
2.5 | -3.5 | -3.2654 | 1.811 | 5.7654 | 0.68898 | 100 | 100000 | 0.0023457 | 1.811e-05 | 129.522 |  | 49026.4358 | 0.093827 | 1380.4347 |  |  | #DIV/0!
2.5 | -3 | -2.7663 | 1.811 | 5.2663 | 0.68898 | 100 | 100000 | 0.0023375 | 1.811e-05 | 129.0702 |  | 49198.0258 | 0.0935 | 1380.4347 |  |  | #DIV/0!
2.5 | -2.5 | -2.2671 | 1.811 | 4.7671 | 0.68898 | 100 | 100000 | 0.0023293 | 1.811e-05 | 128.6185 |  | 49370.821 | 0.093172 | 1380.4347 |  |  | #DIV/0!
2.5 | -2 | -1.7679 | 1.811 | 4.2679 | 0.68898 | 100 | 100000 | 0.0023211 | 1.811e-05 | 128.1667 |  | 49544.8342 | 0.092845 | 1380.4347 |  |  | #DIV/0!
2.5 | -1.5 | -1.2687 | 1.811 | 3.7687 | 0.68898 | 100 | 100000 | 0.0023129 | 1.811e-05 | 127.715 |  | 49720.0786 | 0.092518 | 1380.4347 |  |  | #DIV/0!
2.5 | -1 | -0.76952 | 1.811 | 3.2695 | 0.68898 | 100 | 100000 | 0.0023048 | 1.811e-05 | 127.2633 |  | 49896.567 | 0.092191 | 1380.4347 |  |  | #DIV/0!
2.5 | -0.5 | -0.27034 | 1.811 | 2.7703 | 0.68898 | 100 | 100000 | 0.0022966 | 1.811e-05 | 126.8115 |  | 50074.3129 | 0.091863 | 1380.4347 |  |  | #DIV/0!
2 | -5 | -4.8289 | 1.3228 | 6.8289 | 0.67719 | 100 | 100000 | 0.0017113 | 1.3228e-05 | 129.3648 | 160 | 93498.7142 | 0.06845 | 1889.913 |  |  | #DIV/0!
2 | -4.5 | -4.3295 | 1.3228 | 6.3295 | 0.67719 | 100 | 100000 | 0.0017053 | 1.3228e-05 | 128.9177 |  | 93822.9464 | 0.068214 | 1889.913 | 1e-05 | 0.0016 | 160
2 | -4 | -3.8301 | 1.3228 | 5.8301 | 0.67719 | 100 | 100000 | 0.0016994 | 1.3228e-05 | 128.4707 |  | 94149.4352 | 0.067977 | 1889.913 |  |  | #DIV/0!
2 | -3.5 | -3.3306 | 1.3228 | 5.3306 | 0.67719 | 100 | 100000 | 0.0016935 | 1.3228e-05 | 128.0236 |  | 94478.2042 | 0.06774 | 1889.913 |  |  | #DIV/0!
2 | -3 | -2.8312 | 1.3228 | 4.8312 | 0.67719 | 100 | 100000 | 0.0016876 | 1.3228e-05 | 127.5766 |  | 94809.278 | 0.067504 | 1889.913 |  |  | #DIV/0!
2 | -2.5 | -2.3318 | 1.3228 | 4.3318 | 0.67719 | 100 | 100000 | 0.0016817 | 1.3228e-05 | 127.1295 |  | 95142.6802 | 0.067267 | 1889.913 |  |  | #DIV/0!
2 | -2 | -1.8324 | 1.3228 | 3.8324 | 0.67719 | 100 | 100000 | 0.0016758 | 1.3228e-05 | 126.6825 |  | 95478.4338 | 0.067031 | 1889.913 |  |  | #DIV/0!
2 | -1.5 | -1.333 | 1.3228 | 3.333 | 0.67719 | 100 | 100000 | 0.0016699 | 1.3228e-05 | 126.2354 |  | 95816.5672 | 0.066794 | 1889.913 |  |  | #DIV/0!
2 | -1 | -0.83361 | 1.3228 | 2.8336 | 0.67719 | 100 | 100000 | 0.0016639 | 1.3228e-05 | 125.7883 |  | 96157.103 | 0.066558 | 1889.913 |  |  | #DIV/0!
2 | -0.5 | -0.3342 | 1.3228 | 2.3342 | 0.67719 | 100 | 100000 | 0.001658 | 1.3228e-05 | 125.3413 |  | 96500.0691 | 0.066321 | 1889.913 |  |  | #DIV/0!
1.5 | -5 | -4.8938 | 0.83994 | 6.3938 | 0.66006 | 100 | 100000 | 0.0010621 | 8.3994e-06 | 126.451 | 142.8571 | 134503.5649 | 0.042484 | 2976.4196 |  |  | #DIV/0!
1.5 | -4.5 | -4.3942 | 0.83994 | 5.8942 | 0.66006 | 100 | 100000 | 0.0010584 | 8.3994e-06 | 126.0139 |  | 134970.0799 | 0.042337 | 2976.4196 | 7e-06 | 0.001 | 142.8571
1.5 | -4 | -3.8945 | 0.83994 | 5.3945 | 0.66006 | 100 | 100000 | 0.0010548 | 8.3994e-06 | 125.5769 |  | 135439.8422 | 0.042191 | 2976.4196 |  |  | #DIV/0!
1.5 | -3.5 | -3.3949 | 0.83994 | 4.8949 | 0.66006 | 100 | 100000 | 0.0010511 | 8.3994e-06 | 125.1398 |  | 135912.886 | 0.042044 | 2976.4196 |  |  | #DIV/0!
1.5 | -3 | -2.8953 | 0.83994 | 4.3953 | 0.66006 | 100 | 100000 | 0.0010474 | 8.3994e-06 | 124.7027 |  | 136389.2457 | 0.041897 | 2976.4196 |  |  | #DIV/0!
1.5 | -2.5 | -2.3956 | 0.83994 | 3.8956 | 0.66006 | 100 | 100000 | 0.0010438 | 8.3994e-06 | 124.2657 |  | 136868.9563 | 0.04175 | 2976.4196 |  |  | #DIV/0!
1.5 | -2 | -1.896 | 0.83994 | 3.396 | 0.66006 | 100 | 100000 | 0.0010401 | 8.3994e-06 | 123.8286 |  | 137352.052 | 0.041603 | 2976.4196 |  |  | #DIV/0!
1.5 | -1.5 | -1.3964 | 0.83994 | 2.8964 | 0.66006 | 100 | 100000 | 0.0010364 | 8.3994e-06 | 123.3915 |  | 137838.5714 | 0.041456 | 2976.4196 |  |  | #DIV/0!
1.5 | -1 | -0.89673 | 0.83994 | 2.3967 | 0.66006 | 100 | 100000 | 0.0010327 | 8.3994e-06 | 122.9545 |  | 138328.5497 | 0.04131 | 2976.4196 |  |  | #DIV/0!
1.5 | -0.5 | -0.39709 | 0.83994 | 1.8971 | 0.66006 | 100 | 100000 | 0.0010291 | 8.3994e-06 | 122.5174 |  | 138822.0239 | 0.041163 | 2976.4196 |  |  | #DIV/0!
1 | -5 | -4.9556 | 0.37102 | 5.9556 | 0.62898 | 100 | 100000 | 0.00044366 | 3.7102e-06 | 119.5803 | 133.3333 | 300529.393 | 0.017746 | 6738.2642 |  |  | #DIV/0!
1 | -4.5 | -4.4558 | 0.37102 | 5.4558 | 0.62898 | 100 | 100000 | 0.00044213 | 3.7102e-06 | 119.1681 |  | 301569.1457 | 0.017685 | 6738.2639 | 3e-06 | 0.0004 | 133.3333
1 | -4 | -3.9559 | 0.37102 | 4.9559 | 0.62898 | 100 | 100000 | 0.0004406 | 3.7102e-06 | 118.7557 |  | 302616.1591 | 0.017624 | 6738.2641 |  |  | #DIV/0!
1 | -3.5 | -3.4561 | 0.37102 | 4.4561 | 0.62898 | 100 | 100000 | 0.00043907 | 3.7102e-06 | 118.3435 |  | 303670.4265 | 0.017563 | 6738.2639 |  |  | #DIV/0!
1 | -3 | -2.9562 | 0.37102 | 3.9562 | 0.62898 | 100 | 100000 | 0.00043754 | 3.7102e-06 | 117.9312 |  | 304732.1072 | 0.017502 | 6738.2641 |  |  | #DIV/0!
1 | -2.5 | -2.4564 | 0.37102 | 3.4564 | 0.62898 | 100 | 100000 | 0.00043601 | 3.7102e-06 | 117.5189 |  | 305801.1955 | 0.017441 | 6738.2638 |  |  | #DIV/0!
1 | -2 | -1.9566 | 0.37102 | 2.9566 | 0.62898 | 100 | 100000 | 0.00043448 | 3.7102e-06 | 117.1066 |  | 306877.8468 | 0.017379 | 6738.264 |  |  | #DIV/0!
1 | -1.5 | -1.4567 | 0.37102 | 2.4567 | 0.62898 | 100 | 100000 | 0.00043295 | 3.7102e-06 | 116.6943 |  | 307962.0706 | 0.017318 | 6738.2638 |  |  | #DIV/0!
1 | -1 | -0.95686 | 0.37102 | 1.9569 | 0.62898 | 100 | 100000 | 0.00043142 | 3.7102e-06 | 116.282 |  | 309054.0259 | 0.017257 | 6738.264 |  |  | #DIV/0!
1 | -0.5 | -0.45701 | 0.37102 | 1.457 | 0.62898 | 100 | 100000 | 0.00042989 | 3.7102e-06 | 115.8697 |  | 310153.709 | 0.017196 | 6738.2637 |  |  | #DIV/0!

## Step 2.8
V+ (VE) | V- (VCC) | Channel 1 (VC) | Channel 2 (VB) | VEC (Volt) | VEBon (Volt) | RC (ohm) | RB (ohm) | IC (A) | IB (A) | b = IC/IB | ¦VA¦ (V) | ro=VA/IC | gm = IC/25mV | rp = 25mV/IB
5 | -5 | -2.6767 | 4.3556 | 7.6767 | 0.6444 | 100 | 100000 | 0.023233 | 4.3556e-05 | 533.3961 | 31.1667 | 1341.5058 | 0.9293 | 573.9737 | y=mx+b | implies | x=(y-b)/m
5 | -4.5 | -2.1967 | 4.353 | 7.1967 | 0.64696 | 100 | 100000 | 0.023033 | 4.353e-05 | 529.1199 |  | 1353.1428 | 0.92131 | 574.3113 | when | y = 0 | x=-b/m
5 | -4 | -1.7219 | 4.3562 | 6.7219 | 0.64384 | 100 | 100000 | 0.022781 | 4.3562e-05 | 522.9606 |  | 1368.0991 | 0.91124 | 573.8999
5 | -3.5 | -1.2477 | 4.3536 | 6.2477 | 0.6464 | 100 | 100000 | 0.022523 | 4.3536e-05 | 517.342 |  | 1383.7707 | 0.90092 | 574.2374 | m | b | x-intercept
5 | -3 | -0.77422 | 4.3546 | 5.7742 | 0.64544 | 100 | 100000 | 0.022258 | 4.3546e-05 | 511.1377 |  | 1400.2582 | 0.89031 | 574.1108 | 0.0006 | 0.0187 | 31.1667
5 | -2.5 | -0.30272 | 4.3516 | 5.3027 | 0.64836 | 100 | 100000 | 0.021973 | 4.3516e-05 | 504.9315 |  | 1418.4204 | 0.87891 | 574.4961 |  |  | #DIV/0!
5 | -2 | 0.16096 | 4.3649 | 4.839 | 0.63514 | 100 | 100000 | 0.02161 | 4.3649e-05 | 495.0812 |  | 1442.2602 | 0.86438 | 572.7561 |  |  | #DIV/0!
5 | -1.5 | 0.63142 | 4.362 | 4.3686 | 0.63804 | 100 | 100000 | 0.021314 | 4.362e-05 | 488.6381 |  | 1462.249 | 0.85257 | 573.1368 |  |  | #DIV/0!
5 | -1 | 1.1006 | 4.362 | 3.8994 | 0.63796 | 100 | 100000 | 0.021006 | 4.362e-05 | 481.5545 |  | 1483.7313 | 0.84022 | 573.1263 |  |  | #DIV/0!
5 | -0.5 | 1.5679 | 4.3589 | 3.4321 | 0.64106 | 100 | 100000 | 0.020679 | 4.3589e-05 | 474.4135 |  | 1507.1359 | 0.82718 | 573.5339 |  |  | #DIV/0!
4.5 | -5 | -2.9429 | 3.8603 | 7.4429 | 0.63972 | 100 | 100000 | 0.020571 | 3.8603e-05 | 532.894 | 27.1667 | 1320.6165 | 0.82285 | 647.6214 |  |  | #DIV/0!
4.5 | -4.5 | -2.4664 | 3.8604 | 6.9664 | 0.63962 | 100 | 100000 | 0.020336 | 3.8604e-05 | 526.7772 |  | 1335.9167 | 0.81342 | 647.6046 | 0.0006 | 0.0163 | 27.1667
4.5 | -4 | -1.9882 | 3.8576 | 6.4882 | 0.64244 | 100 | 100000 | 0.020118 | 3.8576e-05 | 521.511 |  | 1350.393 | 0.8047 | 648.0781 |  |  | #DIV/0!
4.5 | -3.5 | -1.5163 | 3.8616 | 6.0163 | 0.63844 | 100 | 100000 | 0.019837 | 3.8616e-05 | 513.7095 |  | 1369.4809 | 0.79349 | 647.4067 |  |  | #DIV/0!
4.5 | -3 | -1.0405 | 3.8581 | 5.5405 | 0.64186 | 100 | 100000 | 0.019595 | 3.8581e-05 | 507.8872 |  | 1386.4081 | 0.7838 | 647.9806 |  |  | #DIV/0!
4.5 | -2.5 | -0.56698 | 3.8586 | 5.067 | 0.64136 | 100 | 100000 | 0.01933 | 3.8586e-05 | 500.9589 |  | 1405.4002 | 0.77321 | 647.8967 |  |  | #DIV/0!
4.5 | -2 | -0.09274 | 3.8564 | 4.5927 | 0.64356 | 100 | 100000 | 0.019073 | 3.8564e-05 | 494.5649 |  | 1424.3819 | 0.7629 | 648.2663 |  |  | #DIV/0!
4.5 | -1.5 | 0.36984 | 3.8699 | 4.1302 | 0.6301 | 100 | 100000 | 0.018698 | 3.8699e-05 | 483.1753 |  | 1452.8872 | 0.74794 | 646.0115 |  |  | #DIV/0!
4.5 | -1 | 0.84226 | 3.8678 | 3.6577 | 0.63216 | 100 | 100000 | 0.018423 | 3.8678e-05 | 476.302 |  | 1474.638 | 0.7369 | 646.3556 |  |  | #DIV/0!
4.5 | -0.5 | 1.3112 | 3.8682 | 3.1888 | 0.6318 | 100 | 100000 | 0.018112 | 3.8682e-05 | 468.2385 |  | 1499.8933 | 0.7245 | 646.2954 |  |  | #DIV/0!
4 | -5 | -3.224 | 3.3636 | 7.224 | 0.63642 | 100 | 100000 | 0.01776 | 3.3636e-05 | 528.0207 | 28.2 | 1587.8021 | 0.71042 | 743.2557 | 0.0005 | 0.0141 | 28.2
4 | -4.5 | -2.7434 | 3.364 | 6.7434 | 0.63598 | 100 | 100000 | 0.017566 | 3.364e-05 | 522.1788 |  | 1605.3557 | 0.70265 | 743.1585 |  |  | #DIV/0!
4 | -4 | -2.2639 | 3.3614 | 6.2639 | 0.63862 | 100 | 100000 | 0.017361 | 3.3614e-05 | 516.4843 |  | 1624.3304 | 0.69444 | 743.7422 |  |  | #DIV/0!
4 | -3.5 | -1.7877 | 3.3647 | 5.7877 | 0.63532 | 100 | 100000 | 0.017123 | 3.3647e-05 | 508.8983 |  | 1646.9269 | 0.68491 | 743.0127 |  |  | #DIV/0!
4 | -3 | -1.311 | 3.3621 | 5.311 | 0.63788 | 100 | 100000 | 0.01689 | 3.3621e-05 | 502.3676 |  | 1669.6072 | 0.67561 | 743.5785 |  |  | #DIV/0!
4 | -2.5 | -0.83426 | 3.3629 | 4.8343 | 0.63706 | 100 | 100000 | 0.016657 | 3.3629e-05 | 495.3225 |  | 1692.9413 | 0.6663 | 743.3971 |  |  | #DIV/0!
4 | -2 | -0.35708 | 3.3597 | 4.3571 | 0.6403 | 100 | 100000 | 0.016429 | 3.3597e-05 | 489.0079 |  | 1716.4561 | 0.65717 | 744.1141 |  |  | #DIV/0!
4 | -1.5 | 0.10916 | 3.3719 | 3.8908 | 0.62808 | 100 | 100000 | 0.016092 | 3.3719e-05 | 477.2237 |  | 1752.4671 | 0.64366 | 741.4174 |  |  | #DIV/0!
4 | -1 | 0.58586 | 3.3702 | 3.4141 | 0.6298 | 100 | 100000 | 0.015859 | 3.3702e-05 | 470.5537 |  | 1778.215 | 0.63434 | 741.7957 |  |  | #DIV/0!
4 | -0.5 | 1.0583 | 3.3703 | 2.9417 | 0.62968 | 100 | 100000 | 0.015583 | 3.3703e-05 | 462.3537 |  | 1809.6876 | 0.62331 | 741.7693 |  |  | #DIV/0!
3.5 | -5 | -3.4994 | 2.8723 | 6.9994 | 0.6277 | 100 | 100000 | 0.015006 | 2.8723e-05 | 522.4245 | 30 | 1999.2536 | 0.60022 | 870.3826 |  |  | #DIV/0!
3.5 | -4.5 | -3.0147 | 2.8692 | 6.5147 | 0.63082 | 100 | 100000 | 0.014853 | 2.8692e-05 | 517.681 |  | 2019.7668 | 0.59413 | 871.3291 | 0.0004 | 0.012 | 30
3.5 | -4 | -2.533 | 2.87 | 6.033 | 0.63 | 100 | 100000 | 0.01467 | 2.87e-05 | 511.1568 |  | 2044.9619 | 0.58681 | 871.0801 |  |  | #DIV/0!
3.5 | -3.5 | -2.0505 | 2.8674 | 5.5505 | 0.6326 | 100 | 100000 | 0.014495 | 2.8674e-05 | 505.4963 |  | 2069.7363 | 0.57978 | 871.87 |  |  | #DIV/0!
3.5 | -3 | -1.5732 | 2.8708 | 5.0732 | 0.6292 | 100 | 100000 | 0.014268 | 2.8708e-05 | 497.0113 |  | 2102.5778 | 0.57073 | 870.8374 |  |  | #DIV/0!
3.5 | -2.5 | -1.0934 | 2.8681 | 4.5934 | 0.6319 | 100 | 100000 | 0.014066 | 2.8681e-05 | 490.4153 |  | 2132.8632 | 0.56262 | 871.6572 |  |  | #DIV/0!
3.5 | -2 | -0.61556 | 2.8687 | 4.1156 | 0.63128 | 100 | 100000 | 0.013844 | 2.8687e-05 | 482.5985 |  | 2166.9411 | 0.55378 | 871.4688 |  |  | #DIV/0!
3.5 | -1.5 | -0.13554 | 2.8668 | 3.6355 | 0.63324 | 100 | 100000 | 0.013645 | 2.8668e-05 | 475.9589 |  | 2198.672 | 0.54578 | 872.0646 |  |  | #DIV/0!
3.5 | -1 | 0.33406 | 2.8793 | 3.1659 | 0.62074 | 100 | 100000 | 0.013341 | 2.8793e-05 | 463.3343 |  | 2248.7744 | 0.53362 | 868.2787 |  |  | #DIV/0!
3.5 | -0.5 | 0.81218 | 2.8765 | 2.6878 | 0.62346 | 100 | 100000 | 0.013122 | 2.8765e-05 | 456.1661 |  | 2286.2717 | 0.52487 | 869.0997 |  |  | #DIV/0!
3 | -5 | -3.7694 | 2.3763 | 6.7694 | 0.62366 | 100 | 100000 | 0.012306 | 2.3763e-05 | 517.8636 | 24.75 | 2011.1814 | 0.49225 | 1052.038 |  |  | #DIV/0!
3 | -4.5 | -3.2836 | 2.3815 | 6.2836 | 0.61846 | 100 | 100000 | 0.012164 | 2.3815e-05 | 510.7535 |  | 2034.726 | 0.48655 | 1049.7409 | 0.0004 | 0.0099 | 24.75
3 | -4 | -2.7953 | 2.3764 | 5.7953 | 0.62362 | 100 | 100000 | 0.012047 | 2.3764e-05 | 506.956 |  | 2054.4193 | 0.48189 | 1052.0203 |  |  | #DIV/0!
3 | -3.5 | -2.3093 | 2.3729 | 5.3093 | 0.62706 | 100 | 100000 | 0.011907 | 2.3729e-05 | 501.791 |  | 2078.5743 | 0.47629 | 1053.5454 |  |  | #DIV/0!
3 | -3 | -1.8298 | 2.3761 | 4.8298 | 0.62386 | 100 | 100000 | 0.011702 | 2.3761e-05 | 492.4626 |  | 2115.0954 | 0.46806 | 1052.1266 |  |  | #DIV/0!
3 | -2.5 | -1.3456 | 2.3734 | 4.3456 | 0.62662 | 100 | 100000 | 0.011544 | 2.3734e-05 | 486.3949 |  | 2143.9709 | 0.46176 | 1053.3501 |  |  | #DIV/0!
3 | -2 | -0.86354 | 2.3733 | 3.8635 | 0.62668 | 100 | 100000 | 0.011365 | 2.3733e-05 | 478.8482 |  | 2177.8153 | 0.45458 | 1053.3767 |  |  | #DIV/0!
3 | -1.5 | -0.38082 | 2.372 | 3.3808 | 0.628 | 100 | 100000 | 0.011192 | 2.372e-05 | 471.8297 |  | 2211.4405 | 0.44767 | 1053.9629 |  |  | #DIV/0!
3 | -1 | 0.09206 | 2.3861 | 2.9079 | 0.61392 | 100 | 100000 | 0.010921 | 2.3861e-05 | 457.6795 |  | 2266.359 | 0.43682 | 1047.7436 |  |  | #DIV/0!
3 | -0.5 | 0.57336 | 2.3833 | 2.4266 | 0.61668 | 100 | 100000 | 0.010734 | 2.3833e-05 | 450.3634 |  | 2305.8433 | 0.42934 | 1048.9569 |  |  | #DIV/0!
2.5 | -5 | -4.0275 | 1.8781 | 6.5275 | 0.6219 | 100 | 100000 | 0.0097254 | 1.8781e-05 | 517.8319 | 26 | 2673.4119 | 0.38902 | 1331.1325 |  |  | #DIV/0!
2.5 | -4.5 | -3.5421 | 1.8857 | 6.0421 | 0.6143 | 100 | 100000 | 0.0095792 | 1.8857e-05 | 507.9917 |  | 2714.2141 | 0.38317 | 1325.7676 | 0.0003 | 0.0078 | 26
2.5 | -4 | -3.0532 | 1.8841 | 5.5532 | 0.61594 | 100 | 100000 | 0.0094682 | 1.8841e-05 | 502.5424 |  | 2746.0341 | 0.37873 | 1326.9216 |  |  | #DIV/0!
2.5 | -3.5 | -2.5659 | 1.8828 | 5.0659 | 0.61718 | 100 | 100000 | 0.009341 | 1.8828e-05 | 496.1175 |  | 2783.4279 | 0.37364 | 1327.7955 |  |  | #DIV/0!
2.5 | -3 | -2.078 | 1.8787 | 4.578 | 0.62132 | 100 | 100000 | 0.00922 | 1.8787e-05 | 490.7701 |  | 2819.9566 | 0.3688 | 1330.7216 |  |  | #DIV/0!
2.5 | -2.5 | -1.595 | 1.8825 | 4.095 | 0.6175 | 100 | 100000 | 0.0090502 | 1.8825e-05 | 480.7543 |  | 2872.8647 | 0.36201 | 1328.0212 |  |  | #DIV/0!
2.5 | -2 | -1.1084 | 1.8795 | 3.6084 | 0.62046 | 100 | 100000 | 0.0089156 | 1.8795e-05 | 474.3501 |  | 2916.2367 | 0.35662 | 1330.1127 |  |  | #DIV/0!
2.5 | -1.5 | -0.62392 | 1.8801 | 3.1239 | 0.61986 | 100 | 100000 | 0.0087608 | 1.8801e-05 | 465.9653 |  | 2967.7655 | 0.35043 | 1329.6882 |  |  | #DIV/0!
2.5 | -1 | -0.13832 | 1.8782 | 2.6383 | 0.62184 | 100 | 100000 | 0.0086168 | 1.8782e-05 | 458.7895 |  | 3017.3614 | 0.34467 | 1331.09 |  |  | #DIV/0!
2.5 | -0.5 | 0.33642 | 1.8919 | 2.1636 | 0.60812 | 100 | 100000 | 0.0083642 | 1.8919e-05 | 442.1105 |  | 3108.4862 | 0.33457 | 1321.4369 |  |  | #DIV/0!
2 | -5 | -4.284 | 1.3903 | 6.284 | 0.60968 | 100 | 100000 | 0.0071596 | 1.3903e-05 | 514.9606 | 29 | 4050.5056 | 0.28638 | 1798.1472 |  |  | #DIV/0!
2 | -4.5 | -3.792 | 1.389 | 5.792 | 0.61104 | 100 | 100000 | 0.0070796 | 1.389e-05 | 509.7051 |  | 4096.2766 | 0.28318 | 1799.9078 | 0.0002 | 0.0058 | 29
2 | -4 | -3.3036 | 1.3957 | 5.3036 | 0.60434 | 100 | 100000 | 0.0069644 | 1.3957e-05 | 499.0041 |  | 4164.0342 | 0.27858 | 1791.2672 |  |  | #DIV/0!
2 | -3.5 | -2.8097 | 1.3899 | 4.8097 | 0.61006 | 100 | 100000 | 0.0069028 | 1.3899e-05 | 496.6258 |  | 4201.1937 | 0.27611 | 1798.6388 |  |  | #DIV/0!
2 | -3 | -2.3163 | 1.3847 | 4.3163 | 0.61528 | 100 | 100000 | 0.006837 | 1.3847e-05 | 493.746 |  | 4241.6264 | 0.27348 | 1805.4191 |  |  | #DIV/0!
2 | -2.5 | -1.8305 | 1.3877 | 3.8305 | 0.61232 | 100 | 100000 | 0.006695 | 1.3877e-05 | 482.4599 |  | 4331.5907 | 0.2678 | 1801.5681 |  |  | #DIV/0!
2 | -2 | -1.3402 | 1.384 | 3.3402 | 0.61604 | 100 | 100000 | 0.0065976 | 1.384e-05 | 476.719 |  | 4395.5378 | 0.2639 | 1806.4106 |  |  | #DIV/0!
2 | -1.5 | -0.85238 | 1.3845 | 2.8524 | 0.61546 | 100 | 100000 | 0.0064762 | 1.3845e-05 | 467.751 |  | 4477.9346 | 0.25905 | 1805.6539 |  |  | #DIV/0!
2 | -1 | -0.36246 | 1.3822 | 2.3625 | 0.61776 | 100 | 100000 | 0.0063754 | 1.3822e-05 | 461.2368 |  | 4548.7342 | 0.25502 | 1808.6584 |  |  | #DIV/0!
2 | -0.5 | 0.11098 | 1.3999 | 1.889 | 0.60006 | 100 | 100000 | 0.0061098 | 1.3999e-05 | 436.433 |  | 4746.4729 | 0.24439 | 1785.7908 |  |  | #DIV/0!
1.5 | -5 | -4.532 | 0.90126 | 6.032 | 0.59874 | 100 | 100000 | 0.0046802 | 9.0126e-06 | 519.2952 | 19 | 4059.6556 | 0.18721 | 2773.8943 |  |  | #DIV/0!
1.5 | -4.5 | -4.038 | 0.89972 | 5.538 | 0.60028 | 100 | 100000 | 0.00462 | 8.9972e-06 | 513.4931 |  | 4112.5541 | 0.1848 | 2778.6422 | 0.0002 | 0.0038 | 19
1.5 | -4 | -3.5461 | 0.90616 | 5.0461 | 0.59384 | 100 | 100000 | 0.0045394 | 9.0616e-06 | 500.9491 |  | 4185.5752 | 0.18158 | 2758.8947 |  |  | #DIV/0!
1.5 | -3.5 | -3.052 | 0.90446 | 4.552 | 0.59554 | 100 | 100000 | 0.0044796 | 9.0446e-06 | 495.279 |  | 4241.4501 | 0.17918 | 2764.0802 |  |  | #DIV/0!
1.5 | -3 | -2.5585 | 0.90264 | 4.0585 | 0.59736 | 100 | 100000 | 0.0044154 | 9.0264e-06 | 489.1651 |  | 4303.1209 | 0.17662 | 2769.6535 |  |  | #DIV/0!
1.5 | -2.5 | -2.0654 | 0.90028 | 3.5654 | 0.59972 | 100 | 100000 | 0.0043462 | 9.0028e-06 | 482.7609 |  | 4371.635 | 0.17385 | 2776.9138 |  |  | #DIV/0!
1.5 | -2 | -1.5759 | 0.90344 | 3.0759 | 0.59656 | 100 | 100000 | 0.004241 | 9.0344e-06 | 469.428 |  | 4480.0755 | 0.16964 | 2767.2009 |  |  | #DIV/0!
1.5 | -1.5 | -1.0849 | 0.9012 | 2.5849 | 0.5988 | 100 | 100000 | 0.004151 | 9.012e-06 | 460.6081 |  | 4577.2103 | 0.16604 | 2774.079 |  |  | #DIV/0!
1.5 | -1 | -0.59196 | 0.90314 | 2.092 | 0.59686 | 100 | 100000 | 0.0040804 | 9.0314e-06 | 451.8015 |  | 4656.4062 | 0.16322 | 2768.1201 |  |  | #DIV/0!
1.5 | -0.5 | -0.09822 | 0.899 | 1.5982 | 0.601 | 100 | 100000 | 0.0040178 | 8.99e-06 | 446.9188 |  | 4728.9561 | 0.16071 | 2780.8676 |  |  | #DIV/0!
1 | -5 | -4.7681 | 0.42524 | 5.7681 | 0.57476 | 100 | 100000 | 0.0023194 | 4.2524e-06 | 545.4332 | 23.75 | 10239.7172 | 0.092776 | 5879.033 |  |  | #DIV/0!
1 | -4.5 | -4.2714 | 0.42668 | 5.2714 | 0.57332 | 100 | 100000 | 0.0022858 | 4.2668e-06 | 535.7176 |  | 10390.2354 | 0.091432 | 5859.1919 | 8e-05 | 0.0019 | 23.75
1 | -4 | -3.7749 | 0.42438 | 4.7749 | 0.57562 | 100 | 100000 | 0.0022506 | 4.2438e-06 | 530.3266 |  | 10552.7415 | 0.090024 | 5890.9468 |  |  | #DIV/0!
1 | -3.5 | -3.2784 | 0.42834 | 4.2784 | 0.57166 | 100 | 100000 | 0.0022162 | 4.2834e-06 | 517.3927 |  | 10716.5418 | 0.088648 | 5836.485 |  |  | #DIV/0!
1 | -3 | -2.7766 | 0.42258 | 3.7766 | 0.57742 | 100 | 100000 | 0.0022338 | 4.2258e-06 | 528.61 |  | 10632.1067 | 0.089352 | 5916.0396 |  |  | #DIV/0!
1 | -2.5 | -2.2811 | 0.42084 | 3.2811 | 0.57916 | 100 | 100000 | 0.002189 | 4.2084e-06 | 520.1502 |  | 10849.7031 | 0.08756 | 5940.5 |  |  | #DIV/0!
1 | -2 | -1.7883 | 0.42532 | 2.7883 | 0.57468 | 100 | 100000 | 0.0021166 | 4.2532e-06 | 497.6488 |  | 11220.8259 | 0.084664 | 5877.9272 |  |  | #DIV/0!
1 | -1.5 | -1.2933 | 0.42284 | 2.2933 | 0.57716 | 100 | 100000 | 0.0020672 | 4.2284e-06 | 488.8847 |  | 11488.9706 | 0.082688 | 5912.4019 |  |  | #DIV/0!
1 | -1 | -0.7972 | 0.4215 | 1.7972 | 0.5785 | 100 | 100000 | 0.002028 | 4.215e-06 | 481.1388 |  | 11711.0454 | 0.08112 | 5931.1981 |  |  | #DIV/0!
1 | -0.5 | -0.30432 | 0.42084 | 1.3043 | 0.57916 | 100 | 100000 | 0.0019568 | 4.2084e-06 | 464.9748 |  | 12137.1627 | 0.078272 | 5940.5 |  |  | #DIV/0!

## Part 1
V_VCC | V(Q1:B) | V(R2:1)
0.5 | -4.3063 | -0.058053
1 | -4.3063 | 0.44165
1.5 | -4.3063 | 0.94135
2 | -4.3063 | 1.441 | V+ (VCC) | V- (VE) | V(Q1C) (Volt) | V(Q1B) (Volt) | VCE (Volt) | VBEon (Volt) | RC (ohm) | RB (ohm) | IC (A) | IB (A) | b = IC/IB | ¦VA¦ (V) | ro=VA/IC | gm = IC/25mV | rp = 25mV/IB
2.5 | -4.3063 | 1.9407 | 0.5 | -1.5 | 0.39756 | -0.87869 | 1.8976 | 0.62131 | 100 | 100000 | 0.0010244 | 8.7869e-06 | 116.5847 | 1000 | 976164.9416 | 0.040977 | 2845.1466
3 | -4.3063 | 2.4404
3.5 | -4.3063 | 2.9401
4 | -4.3063 | 3.4398
4.5 | -4.3063 | 3.9395 | V+ (VCC) | V- (VE) | V(Q1C) (Volt) | V(Q1B) (Volt) | VCE (Volt) | VBEon (Volt) | RC (ohm) | RB (ohm) | IC (A) | IB (A) | b = IC/IB | ¦VA¦ (V) | ro=VA/IC | gm = IC/25mV | rp = 25mV/IB
5 | -4.3063 | 4.4392 | 1 | -1.5 | 0.76768 | -0.82146 | 2.2677 | 0.67854 | 100 | 100000 | 0.0023232 | 8.2146e-06 | 282.8135 | 55 | 27300 | 0.092928 | 3043.3618
|  |  | V+ (VE) | V- (VCC) | V(Q1C) (Volt) | V(Q1B) (Volt) | VEC (Volt) | VEBon (Volt) | RC (ohm) | RB (ohm) | IC (A) | IB (A) | b = IC/IB | ¦VA¦ (V) | ro=VA/IC | gm = IC/25mV | rp = 25mV/IB
|  |  | 1.5 | -0.5 | -0.39709 | 0.83994 | 1.8971 | 0.66006 | 100 | 100000 | 0.0010291 | 8.3994e-06 | 122.5174 | 143 | 139000 | 0.041163 | 2976.4196
|  |  | V+ (VE) | V- (VCC) | V(Q1C) (Volt) | V(Q1B) (Volt) | VEC (Volt) | VEBon (Volt) | RC (ohm) | RB (ohm) | IC (A) | IB (A) | b = IC/IB | ¦VA¦ (V) | ro=VA/IC | gm = IC/25mV | rp = 25mV/IB
|  |  | 1.5 | -0.5 | -0.09822 | 0.899 | 1.5982 | 0.601 | 100 | 100000 | 0.0040178 | 8.99e-06 | 446.9188 | 19 | 4730 | 0.16071 | 2780.8676

## Part 2
V_VCC | V(Q1:B) | V(Q1:C)
-5 | 4.2789 | -4.4342
-4.5 | 4.2789 | -3.9361
-4 | 4.2789 | -3.438
-3.5 | 4.2789 | -2.94
-3 | 4.2789 | -2.4419
-2.5 | 4.2789 | -1.9438
-2 | 4.2789 | -1.4458
-1.5 | 4.2789 | -0.94769
-1 | 4.2789 | -0.44962
-0.5 | 4.2789 | 0.048444